## Sheet1
序号 | 物资名称 | 规格型号 | 预算单价 | 参数
1 | 病床床档 | 铝合金 | 90 | 用于普通成人病床，六档三孔铝合金材质，可折叠
2 | 病床床垫 | 5公分棕垫 | 120 | 厚度不小于5cm,适用于院内双摇成人病床，外层防水牛津布、内层椰棕+海绵
3 | 病床床轮 | 5寸 | 40 | 5寸床轮，静音轮、带刹车，承重不小于100kg
4 | 病床螺杆 |  | 80 | 适用于院内普通双摇病床、摇把和螺杆一体设计
5 | 病床摇把 |  | 35 | 用于院内病床配套使用，与螺杆分体
6 | 治疗车轮子 |  | 20 | 三寸静音轮、万向带刹车、带螺纹
7 | 电源线 |  | 15 | 支持最大功率不小于2500w、长度不小于2.5m、满足国标
8 | 电子血压计袖带 |  | 120 | 配套院内在用欧姆龙、鱼跃电子血压计使用
9 | 红外线灯泡 | 100W | 90 | 功率100W,配套红外治疗仪使用
10 | 加热盘 | TDP烤灯 | 25 | 适用TDP烤灯（特定电磁波治疗仪）、直径10cm±1cm
11 | 监护导联线 | 飞利浦、理邦、迈瑞、科曼、光电 | 200/500 | 适配飞利浦、理邦、迈瑞、科曼、光电等型号心电监护仪（兼容/原装分别报价）
12 | 监护袖带 | 飞利浦、理邦、迈瑞、科曼、光电 | 100/300 | 适配飞利浦、理邦、迈瑞、科曼、光电监护仪原装袖带（兼容/原装分别报价）
13 | 监护血氧探头 | 飞利浦、迈瑞儿童 | 300/500 | 适配利浦、迈瑞心电监护仪，绑带式用于新生儿血氧监测（兼容/原装分别报价）
14 | 监护氧饱和探头 | 飞利浦、理邦、迈瑞、科曼、光电 | 300/500 | 飞利浦、理邦、迈瑞、科曼、光电监护仪兼容血氧饱和探头（兼容/原装分别报价）
15 | 理疗电极片（吞咽电极片） | 吞咽 插口 2.5 | 6 | 适配我院吞咽功能治疗仪（美国DJO 5900），插口规格2.5mm
16 | 凝血仪灯泡 | 希森美康凝血仪 | 1200/3500 | 适配CS-2000i型号全自动凝血分析仪（凝血检测仪）（兼容/原装分别报价）
17 | 心电导联线 | 纳龙心电图机 | 350 | 纳龙心电图机（aECG-18U）心电图导联线（兼容/原装分别报价）
18 | 心电图机充电器 | 纳龙心电图机原装 | 150 | 纳龙心电图机原装（aECG-18U）充电器（兼容/原装分别报价）
19 | 心电图机电池 | 纳龙兼容 | 350 | 纳龙心电图机（aECG-18U）兼容电池（兼容/原装分别报价）
20 | 心电图机十二导导联线 | 纳龙心电图机 | 880 | 纳龙心电图机（RAGE-12）十二导导联线（兼容/原装分别报价）
21 | 心电图机四肢电极夹 | 心电图机用 | 75 | 纳龙心电图机（aECG-18U）四肢电极夹（兼容/原装分别报价）
22 | 电子血压计儿童袖带 | 欧姆龙 | 100 | 欧姆龙电子血压计儿童袖带
23 | 氧气瓶压力表 |  | 45 | 适用于2L、4L氧气瓶、量程0-25MP
24 | 氧气瓶减压阀 |  | 358 | 用于40L氧气瓶输出压力调节、输出压力0-2Mpa可调
25 | 氧气瓶手轮 |  | 8 | 适用于2L、4L氧气瓶
26 | 氧气瓶阀门总成 |  | 160 | 适用于2L、4L氧气瓶阀门总成
27 | 氧桥 |  | 135 | 适用于2L、4L氧气瓶与40L氧气瓶连接
28 | 气压泵绑腿 | 配套阳坤AP600b | 1000 | 适用于阳坤AP600b型号血栓泵绑腿
29 | 气压泵绑腿 | 配套阳坤AP400b | 800 | 适用于阳坤AP400b型号血栓泵绑腿
30 | 排痰机背心 | 配套阳坤排痰机YK801 | 500 | 适用于阳坤排痰机YK801型号背心
31 | 无影灯灯泡 | 24V 25W | 30 | 适用于单孔无影照明灯，规格：24V 25W
32 | 暖箱温度探头 |  | 500 | 适用于戴维暖箱，用于温度监测
33 | 暖箱袖套 |  | 40 | 适用于戴维暖箱，用于暖箱侧面操作口
34 | 蓝光灯管 |  | 35 | 适用于戴维暖箱，用于治疗黄疸
35 | AED电池 |  | 3500 | 适用于光电AED(3100型)，用于设备供电
36 | AED电极片 |  | 1200 | 适用于光电AED(3100型)，用于患者除颤
37 | 除颤仪电池 |  | 1200 | 适用于光电、迈瑞除颤仪