## Sheet1
序号 | 物资名称 | 规格型号 | 预算单价 | 参数
1 | 浮标式氧气吸入器 | 40L氧气桶专用 | 358 | 适用于40L氧气桶氧气吸入，由氧气输出接口、安全阀、压力表、流量管、流量调节阀、湿化瓶组成，输出氧气压力0.2-0.3Mp
2 | 氧气吸入器 | 设备带专用 | 175 | 接口为德标，用于病房设备带氧气吸入
3 | 负压吸引器 | 设备带专用 | 165 | 接口为德标，用于病房设备带负压吸引
4 | TDP治疗仪 |  | 580 | 波长2μm-25μm，过热保护、倾斜超过45°自动断电，加热器寿命大于2000h，定时0-60分钟可调
5 | 病历夹 | 各种颜色 | 35 | 用于病历资料收纳，ABS材质，多种颜色可选
6 | 不锈钢治疗车 |  | 600 | 规格：700*420*800mm（中号）500*400*800mm（小号）；采用国标不锈钢304材质，双层设计，中间抽屉，滑轨，配备4个全塑带锁静音脚轮，
7 | 单联观片灯 |  | 530 | 用于各种医用X胶片的观察诊断，可同时观察1张14*17胶片
8 | 导电膏 | 250g | 85 | 导电率（25°C）：10.0-85.0MS/CM，用于除颤仪、心电、脑电等设备电极与皮肤之间形成稳定的导电连接
9 | 电动吸引器 |  | 1100 | 极限负压值:>0.09MPa(680mmHg)；负压调节范围: 0.02MPa(150mmHg)-极限负压值；自由空气流量:>32L/min；贮液瓶: 不小于2500mlx2；选用无油润滑真空泵作负压源，无需日常维护和保养；手动开关和脚踏开关并联连接,实现双重启停控制。
10 | 电针治疗仪 |  | 380 | 可选择三种波形、切换使用，不少于6路输出，可定时，强度可调
11 | 电子血压计 |  | 480 | 测量方式：示波测定法；测量范围：压力:0mmHg~299mmHg(0kPa~39.9kPa)脉搏数:40次/分~180次/分。
12 | 负压吸引器 | 吊塔用 | 320 | 德标接口，用于手术室吊塔进行负压吸引
13 | 简易呼吸气囊 | 硅胶成人 | 672 | 适用于成人，硅胶材质，球体容器1600ml±200ml
14 | 简易呼吸气囊 | 硅胶儿童 | 672 | 适用于儿童，硅胶材质，球体容器550ml±100ml
15 | 简易呼吸气囊 | 硅胶新生儿 | 672 | 适用于新生儿，硅胶材质，球体容器280ml±50ml
16 | 气垫床 | 波动 | 1100 | 有气垫、气泵和连接管组成，气泵噪音小于45dB、交替式充放气、压力8-18kpa，气垫采用PVC面料、气管可拆卸、一体成型
17 | 湿化瓶 |  | 20 | 用于氧气吸入器设备带吸氧，配套氧气吸入器使用
18 | 氧气通气管 |  | 5 | 用于氧气吸入器设备带吸氧，配套氧气吸入器使用
19 | 手术无影灯 | 单孔 | 950 | 单孔手术无影灯，灯头高度可调节、可旋转，配备脚踏开关
20 | 输液杆 | 床边用 | 95 | 适配于普通病床，不锈钢材质，长度1-1.95m可调
21 | 输液架 | 不锈钢 | 135 | 不锈钢可移动输液架，带万向轮、可刹车，高度1-2m可调
22 | 双联观片灯 |  | 850 | 用于各种医用X胶片的观察诊断，可同时观察两张14*17胶片
23 | 台式血压计 |  | 90 | 水银、上臂式台式血压计，具有医疗器械备案凭证或注册证
24 | 体温计 | 10支/盒 | 3.5 | 测量范围35-42℃，具有医疗器械备案凭证或注册证
25 | 洗耳球 |  | 3.5 | 乳胶材质，分大中小3个规格、容积为30/60/90ml
26 | 氧气瓶 | 2L | 320 | 配套氧桥、扳手、收纳箱，容积2L、具有医疗器械备案凭证或注册证
27 | 氧气瓶 | 4L | 480 | 配套氧桥、扳手、收纳箱，容积4L、具有医疗器械备案凭证或注册证
28 | 40L氧气瓶推车 | 不锈钢 | 500 | 用于运输40L氧气瓶，不锈钢材质，载重不小于200kg,配备防护带或链，可折叠
29 | 医用听诊器 |  | 18 | 医用听诊器，用于听诊人体心、肺等器官活动，具有医疗器械备案凭证或注册证
30 | 指夹式脉搏血氧仪 |  | 250 | OLED显示屏，血氧测量范围0-100%、分辨率1%，脉搏25-250BPM，具有医疗器械备案凭证或注册证
31 | 紫外线灯管 | 40W | 90 | 功率40w、长度1.2m
32 | 紫外线灯管 | 30W | 70 | 功率30w，用于紫外线灯车、长度0.9m
33 | 紫外线消毒车 |  | 630 | 双灯管2*30w、可选择单灯或双灯，可定时0-120分钟，灯管高度可调节，四个万向轮