## Sheet1
分部分项工程和单价措施项目清单与计价表
工程名称：空调管道 |  |  |  | 标段：新郑市公立人民医院外网-空调管道 |  |  |  |  | 第 1 页 共 2 页
序号 | 项目编码 | 项目名称 | 项目特征描述 |  | 计量单位 | 工程量 | 金 额(元)
[7 empty] | 综合单价 | 合 价 |  | 其中
暂估价
空调热水供回水管
1 | 040501002001 | 钢管 | 1.安装部位:室外埋地 2.材质及规格:高密度聚乙烯外护管聚氨酯泡沫塑料预制直埋保温管钢管直径DN250 3.管道检验及试验要求:闭水试验 4.警示带铺设 |  | m | 168.86
2 | 031001002001 | 钢管 | 1.安装部位:地下室 2.介质:空调热水 3.规格、压力等级:高密度聚乙烯外护管聚氨酯泡沫塑料预制直埋保温管钢管直径DN250 4.压力试验及吹、洗设计要求:闭水试验 5.含管道支架 |  | m | 42.1
3 | 031002003001 | 套管 | 1.名称、类型:刚性防水套管 2.规格:DN350 |  | 个 | 2
4 | 011615001001 | 开孔（打洞） | 1.部位:地下室墙体 2.洞尺寸:DN400 |  | 个 | 6
5 | 040101002002 | 挖沟槽土方 | 1.土壤类别:一、二类土 2.挖土深度:2m 内 |  | m3 | 190.92
6 | 040103001002 | 回填方 | 1.密实度要求:夯填 2.填方材料品种:素土 |  | m3 | 109.97
7 | 040103001003 | 回填方 | 1.密实度要求:夯填 2.填方材料品种:中粗砂 |  | m3 | 59.74
8 | 040103002001 | 余方弃置 | 1.废弃料品种:沟槽挖方 2.运距:5km |  | m3 | 80.95
9 | 041001001001 | 拆除路面 | 1.名称:沥青路面拆除恢复 |  | m2 | 207.7
10 | 041001002001 | 拆除人行道 | 1.名称:人行道拆除及恢复 |  | m2 | 6.7
本页小计
注：为计取规费等的使用，可在表中增设其中：“定额人工费”。
表—08
分部分项工程和单价措施项目清单与计价表
工程名称：空调管道 |  |  |  | 标段：新郑市公立人民医院外网-空调管道 |  |  |  |  | 第 2 页 共 2 页
序号 | 项目编码 | 项目名称 | 项目特征描述 |  | 计量单位 | 工程量 | 金 额(元)
[7 empty] | 综合单价 | 合 价 |  | 其中
暂估价
11 | 040103002002 | 余方弃置 | 1.废弃料品种:自卸汽车运输拆除的混凝土 2.运距:5KM |  | m3 | 8.64
分部小计
措施项目
1 | 041106001011 | 大型机械设备进出场及安拆 | 1.进出场费 挖掘机 |  | 台·次 | 1
2 | 060302007001 | 脚手架 |  |  | m2 | 100
绿植开挖及恢复
1 | 050101006001 | 清除草皮 | 1.名称:草皮移除及恢复 |  | m2 | 30.15
2 | 050101003001 | 砍挖灌木丛及根 | 1.名称:花坛灌木移除及恢复 |  | m2 | 40.2
本页小计
合 计
注：为计取规费等的使用，可在表中增设其中：“定额人工费”。
表—08