## 参数
技术参数
硬件参数 | 处理器：≥8核处理器，频率≥2.3GHZ
内存RAM：≥4GB，ROM：≥64GB
操作系统≥Android 12，可支持院内的移动护理操作系统
触摸屏屏幕大小：≥5.5英寸，支持戴手套/湿手触摸，分辨率支持：≥720×1440
续航能力可充电的锂离子电池，容量≥4500mAh，可达到不低于12小时续航使用
网络支持2.4G/5G 双频，IEEE 802.11a/b/g/n/ac协议，满足无线局域网WAPI安全协议标准，支持4G全网通
蓝牙蓝牙5.0及以上
定位/导航支持GPS、AGPS、GLONASS、北斗
条码类型一维条形码和所有类型二维条形码。如：PDF417，Datamatrix，Maxicode，Code 16k，Code 49，QR code，Code one,汉信码等。
摄像头前置摄像头：≥500万像素；后置摄像头：≥1300万像素；自动对焦，带LED补光
USB接口标准的TYPE-C USB接口，支持OTG，支持正反随便插拔
条码扫描支持一维条形码和所有类型二维条形码；扫码需具备十字光线瞄准定位
NFC通讯频率：13.56Mhz，通讯协议：ISO14443A/B，ISO15693
通话各种振铃以及震动；内置听筒及麦克风
SIM卡槽支持通用Nano-SIM卡
OTA支持OTA在线升级
配件充电底座、USB数据线、电源适配器、配套保护套及挂绳
资质认证 | 认证证书：CCC/ROHS/UN38.3/无线电设备型号核准证/进网许可证（需提供证书）
整机（含屏幕）可耐受酒精、次氯酸钠、过氧化氢、异丙醇、麦瑞斯表面、聚维酮碘溶液、丙乙醇、施康、洗必泰、丹尼尔手消液、新洁尔灭等消毒剂擦拭。提供带CMA及CNAS盖章的第三方检测报告扫描件
产品符合GB 21288-2022《移动通信终端电磁辐射暴露限值》YD/T 1644.2-2011手持和身体佩戴使用的无线通信设备对人体的电磁照射要求（提供带有CMA或CNAS的检验报告复印件并加盖原厂商公章）
高低温冷热冲击：通过GB/T2423.1-2008 低温检测、GB/T2423.2-2008高温检测，需提供带CMA及CNAS盖章的第三方检测报告扫描件
耐腐蚀测试：盐雾测试，通过GB/T2423.17-2021防腐（盐雾）测试。（提供带CMA及CNAS盖章的第三方检测报告扫描件）
产品符合电子产品有害物限制使用的要求，提供CQC（中国质量认证中心）出具的认证证书